## Analítica
|  | Obra |  | Bancos |  | B.D.I. |  | Encargos Sociais
|  | Câmara Municipal - Recepção (atualizado) r01 |  | SINAPI - 07/2022 - São Paulo SBC - 08/2022 - São Paulo SIURB - 01/2022 - São Paulo SIURB INFRA - 01/2022 - São Paulo CPOS - 05/2022 - São Paulo FDE - 04/2022 - São Paulo |  | 28,82% |  | Não Desonerado: Horista: 0,00% Mensalista: 126,72%
Planilha Orçamentária Analítica
1 |  |  | SERVIÇOS PRELIMINARES
1.1 | Código | Banco | Descrição | Tipo |  | Und | Quant. | Valor Unit | Total
Composição | 02.08.020 | CPOS | Placa de identificação para obra | 2.08 |  | m² | 1
Insumo | B.01.000.010112 | CPOS | Ajudante de carpinteiro | Mão de Obra |  | H | 2.27
Insumo | B.01.000.010111 | CPOS | Carpinteiro | Mão de Obra |  | H | 1.91
Insumo | B.02.000.020508 | CPOS | Cimento CPII-E-32 (sacos de 50 kg) | Material |  | KG | 9.06
Insumo | B.04.000.020503 | CPOS | Areia média lavada (a granel caçamba fechada) | Material |  | m³ | 0.0209
Insumo | E.02.000.026760 | CPOS | Prego diversas bitolas (referência 18 x 27) | Material |  | KG | 0.2
Insumo | D.02.000.021009 | CPOS | Pontalete de cedrinho de 75 mm x 75 mm - 3ª construção | Material |  | M | 3.26
Insumo | N.04.000.020357 | CPOS | Placa para identificação da obra, em chapa de aço n° 18, galvanizado com tratamento anticorrosivo padrão | Material |  | m² | 1
|  |  |  | MO sem LS => |  | LS => | 0 | MO com LS =>
|  |  |  | Valor do BDI => |  |  | Valor com BDI =>
[6 empty] | Quant. => | 3 | Preço Total =>
1.2 | Código | Banco | Descrição | Tipo |  | Und | Quant. | Valor Unit | Total
Composição | 02.02.140 | CPOS | Locação de container tipo sanitário com 2 vasos sanitários, 2 lavatórios, 2 mictórios e 4 pontos para chuveiro - área mínima de 13,80 m² | 2.02 |  | UNMES | 1
Insumo | B.01.000.010116 | CPOS | Ajudante eletricista | Mão de Obra |  | H | 1.32
Insumo | B.01.000.010118 | CPOS | Encanador | Mão de Obra |  | H | 0.99
Insumo | B.01.000.010101 | CPOS | Ajudante geral | Mão de Obra |  | H | 1.32
Insumo | B.01.000.010115 | CPOS | Eletricista | Mão de Obra |  | H | 0.99
Insumo | B.01.000.010119 | CPOS | Ajudante de encanador | Mão de Obra |  | H | 1.32
Insumo | A.12.000.021098 | CPOS | Container sanitário, módulo aço galvanizado, 2 vasos sanitários, 2 lavatórios/calha e 2 mictórios/calha, 4 pontos para chuveiro, piso impermeável e antiderrapante | Material |  | UNMES | 1
|  |  |  | MO sem LS => |  | LS => | 0 | MO com LS =>
|  |  |  | Valor do BDI => |  |  | Valor com BDI =>
[6 empty] | Quant. => | 3 | Preço Total =>
2 |  |  | DEMOLIÇÕES E RETIRADAS
2.1 | Código | Banco | Descrição | Tipo |  | Und | Quant. | Valor Unit | Total
Composição | 03.08.040 | CPOS | Demolição manual de forro qualquer, inclusive sistema de fixação/tarugamento | 3.08 |  | m² | 1
Insumo | B.01.000.010146 | CPOS | Servente | Mão de Obra |  | H | 0.3
|  |  |  | MO sem LS => |  | LS => | 0 | MO com LS =>
|  |  |  | Valor do BDI => |  |  | Valor com BDI =>
[6 empty] | Quant. => | 451 | Preço Total =>
2.2 | Código | Banco | Descrição | Tipo |  | Und | Quant. | Valor Unit | Total
Composição | 03.02.040 | CPOS | Demolição manual de alvenaria de elevação ou elemento vazado, incluindo revestimento | 3.02 |  | m³ | 1
Insumo | B.01.000.010146 | CPOS | Servente | Mão de Obra |  | H | 4
|  |  |  | MO sem LS => |  | LS => | 0 | MO com LS =>
|  |  |  | Valor do BDI => |  |  | Valor com BDI =>
[6 empty] | Quant. => | 16.24 | Preço Total =>
2.3 | Código | Banco | Descrição | Tipo |  | Und | Quant. | Valor Unit | Total
Composição | 13.50.002 | FDE | DEMOLIÇAO PISO GRANILITE, LADRILHO HIDRAULICO, CERAMICO, CACOS, INCLUSIV BASE | 13.5 |  | m² | 1
Insumo | 1.01.46 | FDE | SERVENTE | Mão de Obra |  | H | 1.4
Insumo | 1.01.39 | FDE | PEDREIRO | Mão de Obra |  | H | 0.14
|  |  |  | MO sem LS => |  | LS => | 0 | MO com LS =>
|  |  |  | Valor do BDI => |  |  | Valor com BDI =>
[6 empty] | Quant. => | 426.5 | Preço Total =>
2.4 | Código | Banco | Descrição | Tipo |  | Und | Quant. | Valor Unit | Total
Composição | 05.07.070 | CPOS | Remoção de entulho de obra com caçamba metálica - gesso e/ou drywall | 5.07 |  | m³ | 1
Insumo | B.01.000.010146 | CPOS | Servente | Mão de Obra |  | H | 0.6
Insumo | A.05.000.020999 | CPOS | Remoção de entulho de obra, gesso, dry wall, capacidade 4 m³ | Material |  | m³ | 1
|  |  |  | MO sem LS => |  | LS => | 0 | MO com LS =>
|  |  |  | Valor do BDI => |  |  | Valor com BDI =>
[6 empty] | Quant. => | 85.3 | Preço Total =>
3 |  |  | PAREDES / FORROS
3.1 | Código | Banco | Descrição | Tipo |  | Und | Quant. | Valor Unit | Total
Composição | 22.02.030 | CPOS | Forro em painéis de gesso acartonado, espessura de 12,5 mm, fixo | 22.02 |  | m² | 1
Insumo | L.01.000.034021 | CPOS | Forro em painel de gesso acartonado, tipo standard, espessura 12,5mm, estrutura em aço galvanizado; ref. Gypsum FGE, Placostil F530 ou equivalente | Material |  | m² | 1
|  |  |  | MO sem LS => |  | LS => | 0 | MO com LS =>
|  |  |  | Valor do BDI => |  |  | Valor com BDI =>
[6 empty] | Quant. => | 451 | Preço Total =>
3.2 | Código | Banco | Descrição | Tipo |  | Und | Quant. | Valor Unit | Total
Composição | 96360 | SINAPI | PAREDE COM PLACAS DE GESSO ACARTONADO (DRYWALL), PARA USO INTERNO, COM DUAS FACES SIMPLES E ESTRUTURA METÁLICA COM GUIAS DUPLAS, SEM VÃOS. AF_06/2017_P | PARE - PAREDES/PAINEIS |  | m² | 1
Composição Auxiliar | 88278 | SINAPI | MONTADOR DE ESTRUTURA METÁLICA COM ENCARGOS COMPLEMENTARES | SEDI - SERVIÇOS DIVERSOS |  | H | 0.6901
Composição Auxiliar | 88316 | SINAPI | SERVENTE COM ENCARGOS COMPLEMENTARES | SEDI - SERVIÇOS DIVERSOS |  | H | 0.1725
Insumo | 00039432 | SINAPI | FITA DE PAPEL REFORCADA COM LAMINA DE METAL PARA REFORCO DE CANTOS DE CHAPA DE GESSO PARA DRYWALL | Material |  | M | 1.4815
Insumo | 00039431 | SINAPI | FITA DE PAPEL MICROPERFURADO, 50 X 150 MM, PARA TRATAMENTO DE JUNTAS DE CHAPA DE GESSO PARA DRYWALL | Material |  | M | 2.5027
Insumo | 00039434 | SINAPI | MASSA DE REJUNTE EM PO PARA DRYWALL, A BASE DE GESSO, SECAGEM RAPIDA, PARA TRATAMENTO DE JUNTAS DE CHAPA DE GESSO (NECESSITA ADICAO DE AGUA) | Equipamento |  | KG | 1.0327
Insumo | 00039435 | SINAPI | PARAFUSO DRY WALL, EM ACO FOSFATIZADO, CABECA TROMBETA E PONTA AGULHA (TA), COMPRIMENTO 25 MM | Material |  | UN | 20.0077
Insumo | 00039443 | SINAPI | PARAFUSO DRY WALL, EM ACO ZINCADO, CABECA LENTILHA E PONTA BROCA (LB), LARGURA 4,2 MM, COMPRIMENTO 13 MM | Material |  | UN | 0.8076
Insumo | 00039422 | SINAPI | PERFIL MONTANTE, FORMATO C, EM ACO ZINCADO, PARA ESTRUTURA PAREDE DRYWALL, E = 0,5 MM, 70 X 3000 MM (L X C) | Material |  | M | 3.9819
Insumo | 00037586 | SINAPI | PINO DE ACO COM ARRUELA CONICA, DIAMETRO ARRUELA = *23* MM E COMP HASTE = *27* MM (ACAO INDIRETA) | Material |  | CENTO | 0.0486
Insumo | 00039419 | SINAPI | PERFIL GUIA, FORMATO U, EM ACO ZINCADO, PARA ESTRUTURA PAREDE DRYWALL, E = 0,5 MM, 70 X 3000 MM (L X C) | Material |  | M | 1.5209
Insumo | 00039413 | SINAPI | PLACA / CHAPA DE GESSO ACARTONADO, STANDARD (ST), COR BRANCA, E = 12,5 MM, 1200 X 2400 MM (L X C) | Material |  | m² | 2.106
|  |  |  | MO sem LS => |  | LS => | 0 | MO com LS =>
|  |  |  | Valor do BDI => |  |  | Valor com BDI =>
[6 empty] | Quant. => | 133.67 | Preço Total =>
3.3 | Código | Banco | Descrição | Tipo |  | Und | Quant. | Valor Unit | Total
Composição | 32.06.030 | CPOS | Lã de vidro e/ou lã de rocha com espessura de 2´ | 32.06 |  | m² | 1
Insumo | B.01.000.010146 | CPOS | Servente | Mão de Obra |  | H | 0.2
Insumo | F.07.000.024075 | CPOS | Manta de lã de vidro e/ou lã de rocha de 2´ | Material |  | m² | 1
|  |  |  | MO sem LS => |  | LS => | 0 | MO com LS =>
|  |  |  | Valor do BDI => |  |  | Valor com BDI =>
[6 empty] | Quant. => | 133.67 | Preço Total =>
4 |  |  | ESQUADRIAS
4.1 | Código | Banco | Descrição | Tipo |  | Und | Quant. | Valor Unit | Total
Composição | 23.09.040 | CPOS | Porta lisa com batente madeira - 80 x 210 cm | 23.09 |  | UN | 1
Insumo | B.01.000.010112 | CPOS | Ajudante de carpinteiro | Mão de Obra |  | H | 1.5
Insumo | B.01.000.010139 | CPOS | Pedreiro | Mão de Obra |  | H | 1.3
Insumo | B.01.000.010111 | CPOS | Carpinteiro | Mão de Obra |  | H | 1.5
Insumo | B.01.000.010146 | CPOS | Servente | Mão de Obra |  | H | 1.3
Insumo | B.02.000.020508 | CPOS | Cimento CPII-E-32 (sacos de 50 kg) | Material |  | KG | 2.71
Insumo | B.04.000.020503 | CPOS | Areia média lavada (a granel caçamba fechada) | Material |  | m³ | 0.0063
Insumo | D.04.000.030223 | CPOS | Folha de porta lisa em madeira sarrafeada para pintura 82x210cm | Material |  | UN | 1
Insumo | E.02.000.026760 | CPOS | Prego diversas bitolas (referência 18 x 27) | Material |  | KG | 0.2
Insumo | D.04.000.030150 | CPOS | Guarnição cedrinho de 210 x 100 x 1 x 5 cm | Material |  | UN | 2
Insumo | D.04.000.030135 | CPOS | Batente madeira itauba/garapeira/cedro/angelim 14 x 3,5 cm, vão 52 a 92 x 210 cm | Material |  | UN | 1
|  |  |  | MO sem LS => |  | LS => | 0 | MO com LS =>
|  |  |  | Valor do BDI => |  |  | Valor com BDI =>
[6 empty] | Quant. => | 5 | Preço Total =>
5 |  |  | INSTALAÇÕES ELÉTRICAS
5.1 | Código | Banco | Descrição | Tipo |  | Und | Quant. | Valor Unit | Total
Composição | 41.31.070 | CPOS | Luminária LED quadrada de sobrepor com difusor prismático translúcido, 4000 K, fluxo luminoso de 1363 a 1800 lm, potência de 15 a 24 W | 41.31 |  | UN | 1
Insumo | B.01.000.010116 | CPOS | Ajudante eletricista | Mão de Obra |  | H | 0.3
Insumo | B.01.000.010115 | CPOS | Eletricista | Mão de Obra |  | H | 0.3
Insumo | B.07.000.049501 | CPOS | Fita isolante de 20 m, ref. 3M Scoth 33MR ou equivalente - uso especial | Material |  | UN | 0.01
Insumo | P.15.000.090205 | CPOS | Luminária LED quadrada de sobrepor, potência 15 a 24W fluxo luminoso 1363 a 1800 lm, 220V, temperatura de cor 4000 K, difusor prismático transparente; ref. 400-24/1 LED da ARM, EF75-S2000840, difusor leitoso da Lumicenter, PL 289/LED18W TL da Prolumi ou | Material |  | UN | 1
|  |  |  | MO sem LS => |  | LS => | 0 | MO com LS =>
|  |  |  | Valor do BDI => |  |  | Valor com BDI =>
[6 empty] | Quant. => | 46 | Preço Total =>
5.2 | Código | Banco | Descrição | Tipo |  | Und | Quant. | Valor Unit | Total
Composição | 09.08.067 | FDE | INTERRUPTOR 1 TECLA BIPOLAR SIMPLES CAIXA 4"X2"- ELETR PVC RIGIDO | 9.08 |  | UN | 1
Insumo | 1.01.15 | FDE | ELETRICISTA | Mão de Obra |  | H | 2
Insumo | 1.01.16 | FDE | AJUDANTE ELETRICISTA | Mão de Obra |  | H | 2
Insumo | 4.51.35 | FDE | CAIXA 4"X2" | Material |  | UN | 1
Insumo | 4.25.02 | FDE | ELETRODUTO PVC RIGIDO 25MM (3/4') | Material |  | M | 3
Insumo | 4.30.05 | FDE | FIO DE 2.50 MM2 (ISOL PVC ANTICHAMA 750V) | Material |  | M | 12
Insumo | 4.56.58 | FDE | INTERRUPTOR 1 TECLA BIPOLAR COMPL | Material |  | UN | 1
|  |  |  | MO sem LS => |  | LS => | 0 | MO com LS =>
|  |  |  | Valor do BDI => |  |  | Valor com BDI =>
[6 empty] | Quant. => | 5 | Preço Total =>
5.3 | Código | Banco | Descrição | Tipo |  | Und | Quant. | Valor Unit | Total
Composição | 09.09.085 | FDE | IL-92 LUMINÁRIA LED PENDENTE COM DIFUSOR TRANSLÚCIDO <= 24W | 9.09 |  | UN | 1
Insumo | 1.01.15 | FDE | ELETRICISTA | Mão de Obra |  | H | 1.1
Insumo | 1.01.16 | FDE | AJUDANTE ELETRICISTA | Mão de Obra |  | H | 1.1
Insumo | 9.10.42 | FDE | BROCA COM PONTA DE VIDIA (D=3/8"X160MM) | Material |  | UN | 0.01667
Insumo | 4.60.93 | FDE | CONJUNTO KIT DE SUSPENSAO COM CABO REGULAVEL | Material |  | UN | 1
Insumo | 9.00.19 | FDE | FURADEIRA ELETRICA MOD PROFISSIONAL | Equipamento |  | H | 0.1
Insumo | 4.60.19 | FDE | IL-92 LUMINÁRIA LED PENDENTE C/DIFUSOR TRANSLÚCIDO <= 24W | Material |  | UN | 1
|  |  |  | MO sem LS => |  | LS => | 0 | MO com LS =>
|  |  |  | Valor do BDI => |  |  | Valor com BDI =>
[6 empty] | Quant. => | 3 | Preço Total =>
5.4 | Código | Banco | Descrição | Tipo |  | Und | Quant. | Valor Unit | Total
Composição | 060044 | SBC | SPOT FLAT BRANCO EMBUTIR 1X DICROICA GU10 B65002 NEW LINE | INSTALACOES ELETRICAS - LUMINARIAS |  | UN | 1
Composição Auxiliar | 88247 | SINAPI | AUXILIAR DE ELETRICISTA COM ENCARGOS COMPLEMENTARES | SEDI - SERVIÇOS DIVERSOS |  | H | 1.031
Composição Auxiliar | 88264 | SINAPI | ELETRICISTA COM ENCARGOS COMPLEMENTARES | SEDI - SERVIÇOS DIVERSOS |  | H | 1.031
Insumo | 003420 | SBC | FITA ISOLANTE HIGHLAND ADESIVA 19m x 20mm | Material |  | M | 0.1
Insumo | 047003 | SBC | LAMPADA DICROICA ABERTA 38 GRAUS 12V 50W | Material |  | UN | 1
Insumo | 066111 | SBC | REATOR PARA 1 LAMPADA DICROICA 20/50W 127V | Material |  | UN | 1
Insumo | 003230 | SBC | SPOT FLAT BRANCO EMBUTIR 1xDICROICA GU10 B65002 NEW LINE | Material |  | UN | 1
|  |  |  | MO sem LS => |  | LS => | 0 | MO com LS =>
|  |  |  | Valor do BDI => |  |  | Valor com BDI =>
[6 empty] | Quant. => | 3 | Preço Total =>
5.5 | Código | Banco | Descrição | Tipo |  | Und | Quant. | Valor Unit | Total
Composição | 09.08.079 | FDE | TOMADA 2P+T PADRAO NBR 14136 CORRENTE 10A-250V-ELETR. PVC RÍGIDO | 9.08 |  | UN | 1
Insumo | 1.01.15 | FDE | ELETRICISTA | Mão de Obra |  | H | 2
Insumo | 1.01.16 | FDE | AJUDANTE ELETRICISTA | Mão de Obra |  | H | 2.5
Insumo | 4.51.35 | FDE | CAIXA 4"X2" | Material |  | UN | 1
Insumo | 4.25.02 | FDE | ELETRODUTO PVC RIGIDO 25MM (3/4') | Material |  | M | 3
Insumo | 4.55.25 | FDE | ESPELHO 4"X2" | Material |  | UN | 1
Insumo | 4.30.05 | FDE | FIO DE 2.50 MM2 (ISOL PVC ANTICHAMA 750V) | Material |  | M | 9
Insumo | 4.55.19 | FDE | TOMADA 2P+T PADRAO NBR 14136 CORRENTE 10A-250V | Material |  | UN | 1
|  |  |  | MO sem LS => |  | LS => | 0 | MO com LS =>
|  |  |  | Valor do BDI => |  |  | Valor com BDI =>
[6 empty] | Quant. => | 18 | Preço Total =>
5.6 | Código | Banco | Descrição | Tipo |  | Und | Quant. | Valor Unit | Total
Composição | 09.08.082 | FDE | TOMADA DE PISO PARA TEL/LOGICA - ELETRODUTO DE PVC | 9.08 |  | UN | 1
Insumo | 1.01.15 | FDE | ELETRICISTA | Mão de Obra |  | H | 2
Insumo | 1.01.16 | FDE | AJUDANTE ELETRICISTA | Mão de Obra |  | H | 2
Insumo | 4.25.02 | FDE | ELETRODUTO PVC RIGIDO 25MM (3/4') | Material |  | M | 6
Insumo | 4.56.12 | FDE | TOMADA DE PISO TEL/LOGICA CX.4"X2" INCL ESPELHO | Material |  | UN | 1
|  |  |  | MO sem LS => |  | LS => | 0 | MO com LS =>
|  |  |  | Valor do BDI => |  |  | Valor com BDI =>
[6 empty] | Quant. => | 15 | Preço Total =>
5.7 | Código | Banco | Descrição | Tipo |  | Und | Quant. | Valor Unit | Total
Composição | 39.18.126 | CPOS | Cabo para rede 24 AWG com 4 pares, categoria 6 | 39.18 |  | M | 1
Insumo | B.01.000.010116 | CPOS | Ajudante eletricista | Mão de Obra |  | H | 0.11
Insumo | B.01.000.010115 | CPOS | Eletricista | Mão de Obra |  | H | 0.11
Insumo | P.10.000.050033 | CPOS | Cabo para rede 24 AWG, com 4 pares, categoria 6; ref. 23400174 da Sohoplus da Furukawa ou equivalente | Material |  | M | 1.02
|  |  |  | MO sem LS => |  | LS => | 0 | MO com LS =>
|  |  |  | Valor do BDI => |  |  | Valor com BDI =>
[6 empty] | Quant. => | 525 | Preço Total =>
5.8 | Código | Banco | Descrição | Tipo |  | Und | Quant. | Valor Unit | Total
Composição | 09.07.024 | FDE | CABO DE 2,5MM2 - 750V DE ISOLAÇÃO | 9.07 |  | M | 1
Insumo | 1.01.15 | FDE | ELETRICISTA | Mão de Obra |  | H | 0.05
Insumo | 1.01.16 | FDE | AJUDANTE ELETRICISTA | Mão de Obra |  | H | 0.05
Insumo | 4.30.10 | FDE | CABO DE 2,5MM2 (ISOLAÇÃO PVC ANTICHAMA - 750V) | Material |  | M | 1.03
|  |  |  | MO sem LS => |  | LS => | 0 | MO com LS =>
|  |  |  | Valor do BDI => |  |  | Valor com BDI =>
[6 empty] | Quant. => | 1080 | Preço Total =>
5.9 | Código | Banco | Descrição | Tipo |  | Und | Quant. | Valor Unit | Total
Composição | 38.19.040 | CPOS | Eletroduto de PVC corrugado flexível leve, diâmetro externo de 32 mm | 38.19 |  | M | 1
Insumo | B.01.000.010116 | CPOS | Ajudante eletricista | Mão de Obra |  | H | 0.3
Insumo | B.01.000.010115 | CPOS | Eletricista | Mão de Obra |  | H | 0.3
Insumo | P.02.000.042513 | CPOS | Eletroduto de PVC corrugado flexível leve amarelo, DE= 32mm | Material |  | M | 1.05
|  |  |  | MO sem LS => |  | LS => | 0 | MO com LS =>
|  |  |  | Valor do BDI => |  |  | Valor com BDI =>
[6 empty] | Quant. => | 180 | Preço Total =>
6 |  |  | INSTALAÇÕES HIDRÁULICAS
6.1 | Código | Banco | Descrição | Tipo |  | Und | Quant. | Valor Unit | Total
Composição | 44.02.062 | CPOS | Tampo/bancada em granito, com frontão, espessura de 2 cm, acabamento polido | 44.02 |  | m² | 1
Insumo | B.01.000.010124 | CPOS | Graniteiro | Mão de Obra |  | H | 1.8688
Insumo | B.01.000.010146 | CPOS | Servente | Mão de Obra |  | H | 1.3376
Insumo | B.02.000.039056 | CPOS | Argamassa colante industrializada, resistência química e térmicas, tipo AC-III. Ref. Argamassa Ligamax Gold Performance Branca da Eliane ou equivalente | Material |  | KG | 0.0393
Insumo | B.02.000.037501 | CPOS | Massa plástica para mármore e granito | Material |  | KG | 0.5865
Insumo | K.02.000.032502 | CPOS | Tampo (com frontão) em granito, com espessura de 2 cm, com furo para 1 cuba simples, nas cores Andorinha, cinza Corumbá, Santa Cecília, verde Ubatuba, acabamento polido | Material |  | m² | 1.005
|  |  |  | MO sem LS => |  | LS => | 0 | MO com LS =>
|  |  |  | Valor do BDI => |  |  | Valor com BDI =>
[6 empty] | Quant. => | 4.21 | Preço Total =>
6.2 | Código | Banco | Descrição | Tipo |  | Und | Quant. | Valor Unit | Total
Composição | 44.01.850 | CPOS | Cuba de louça de embutir redonda | 44.01 |  | UN | 1
Insumo | B.01.000.010118 | CPOS | Encanador | Mão de Obra |  | H | 0.5
Insumo | B.01.000.010119 | CPOS | Ajudante de encanador | Mão de Obra |  | H | 0.5
Insumo | B.02.000.037501 | CPOS | Massa plástica para mármore e granito | Material |  | KG | 0.5
Insumo | O.10.000.065544 | CPOS | Cuba de louça de embutir redonda, de 36cm, branca, ref. Icasa, Deca ou equivalente | Material |  | UN | 1
|  |  |  | MO sem LS => |  | LS => | 0 | MO com LS =>
|  |  |  | Valor do BDI => |  |  | Valor com BDI =>
[6 empty] | Quant. => | 1 | Preço Total =>
6.3 | Código | Banco | Descrição | Tipo |  | Und | Quant. | Valor Unit | Total
Composição | 44.06.370 | CPOS | Cuba em aço inoxidável simples de 500x400x250mm | 44.06 |  | UN | 1
Insumo | B.01.000.010118 | CPOS | Encanador | Mão de Obra |  | H | 0.5
Insumo | B.01.000.010119 | CPOS | Ajudante de encanador | Mão de Obra |  | H | 0.5
Insumo | B.02.000.037501 | CPOS | Massa plástica para mármore e granito | Material |  | KG | 0.5
Insumo | O.15.000.065619 | CPOS | Cuba em aço inoxidável simples de 500x400x250mm, AISI 304, liga 18,8 e chapa 22, acabamento alto brilhante; ref.314 da Strake, Projinox ou equivalente | Material |  | UN | 1
|  |  |  | MO sem LS => |  | LS => | 0 | MO com LS =>
|  |  |  | Valor do BDI => |  |  | Valor com BDI =>
[6 empty] | Quant. => | 1 | Preço Total =>
6.4 | Código | Banco | Descrição | Tipo |  | Und | Quant. | Valor Unit | Total
Composição | 44.03.590 | CPOS | Torneira de mesa para pia com bica móvel e arejador em latão fundido cromado | 44.03 |  | UN | 1
Insumo | B.01.000.010118 | CPOS | Encanador | Mão de Obra |  | H | 0.3
Insumo | B.01.000.010119 | CPOS | Ajudante de encanador | Mão de Obra |  | H | 0.5
Insumo | B.07.000.069552 | CPOS | Fita teflon de 18 mm | Material |  | M | 0.28
Insumo | O.11.000.066059 | CPOS | Torneira de mesa (de metal) com bica móvel e arejador, de 1/2´ ou 3/4´, ref. Docol/00111506 ou equivalente | Material |  | UN | 1
|  |  |  | MO sem LS => |  | LS => | 0 | MO com LS =>
|  |  |  | Valor do BDI => |  |  | Valor com BDI =>
[6 empty] | Quant. => | 1 | Preço Total =>
6.5 | Código | Banco | Descrição | Tipo |  | Und | Quant. | Valor Unit | Total
Composição | 44.03.720 | CPOS | Torneira de mesa para lavatório, acionamento hidromecânico com alavanca, registro integrado regulador de vazão, em latão cromado, DN= 1/2´ | 44.03 |  | UN | 1
Insumo | B.01.000.010118 | CPOS | Encanador | Mão de Obra |  | H | 0.3
Insumo | B.01.000.010119 | CPOS | Ajudante de encanador | Mão de Obra |  | H | 0.5
Insumo | B.07.000.069552 | CPOS | Fita teflon de 18 mm | Material |  | M | 0.28
Insumo | O.11.000.066072 | CPOS | Torneira de mesa para lavatório acionamento hidromecânico com alavanca, registro integrado regulador de vazão, latão cromado, ref. linha DocolMatc 185106 da Docol | Material |  | UN | 1
|  |  |  | MO sem LS => |  | LS => | 0 | MO com LS =>
|  |  |  | Valor do BDI => |  |  | Valor com BDI =>
[6 empty] | Quant. => | 1 | Preço Total =>
6.6 | Código | Banco | Descrição | Tipo |  | Und | Quant. | Valor Unit | Total
Composição | 44.20.620 | CPOS | Válvula americana | 44.2 |  | UN | 1
Insumo | B.01.000.010146 | CPOS | Servente | Mão de Obra |  | H | 0.1
Insumo | O.11.000.064045 | CPOS | Válvula cromada para pia, tipo americana de 3 1/2" com cesta, sem unho, referência 1623 da Kimetais, Forusi, Esteves ou equivalente | Material |  | UN | 1
|  |  |  | MO sem LS => |  | LS => | 0 | MO com LS =>
|  |  |  | Valor do BDI => |  |  | Valor com BDI =>
[6 empty] | Quant. => | 1 | Preço Total =>
6.7 | Código | Banco | Descrição | Tipo |  | Und | Quant. | Valor Unit | Total
Composição | 44.20.640 | CPOS | Válvula de metal cromado de 1 1/2´ | 44.2 |  | UN | 1
Insumo | B.01.000.010118 | CPOS | Encanador | Mão de Obra |  | H | 0.2
Insumo | B.01.000.010119 | CPOS | Ajudante de encanador | Mão de Obra |  | H | 0.2
Insumo | O.11.000.064004 | CPOS | Válvula de escoamento cromada de 1 1/2', ref. 1606C da Deca ou equivalente | Material |  | UN | 1
|  |  |  | MO sem LS => |  | LS => | 0 | MO com LS =>
|  |  |  | Valor do BDI => |  |  | Valor com BDI =>
[6 empty] | Quant. => | 1 | Preço Total =>
6.8 | Código | Banco | Descrição | Tipo |  | Und | Quant. | Valor Unit | Total
Composição | 44.20.100 | CPOS | Engate flexível metálico DN= 1/2´ | 44.2 |  | UN | 1
Insumo | B.01.000.010101 | CPOS | Ajudante geral | Mão de Obra |  | H | 0.3
Insumo | B.07.000.069552 | CPOS | Fita teflon de 18 mm | Material |  | M | 0.56
Insumo | O.12.000.066028 | CPOS | Ligação (engate) flexível metálico de 1/2´x 30cm | Material |  | UN | 1
|  |  |  | MO sem LS => |  | LS => | 0 | MO com LS =>
|  |  |  | Valor do BDI => |  |  | Valor com BDI =>
[6 empty] | Quant. => | 2 | Preço Total =>
6.9 | Código | Banco | Descrição | Tipo |  | Und | Quant. | Valor Unit | Total
Composição | 44.20.200 | CPOS | Sifão de metal cromado de 1 1/2´ x 2´ | 44.2 |  | UN | 1
Insumo | B.01.000.010118 | CPOS | Encanador | Mão de Obra |  | H | 0.5
Insumo | B.01.000.010119 | CPOS | Ajudante de encanador | Mão de Obra |  | H | 0.5
Insumo | B.07.000.069552 | CPOS | Fita teflon de 18 mm | Material |  | M | 0.5
Insumo | O.11.000.064513 | CPOS | Sifão metálico cromado 1 1/2´ x 2´, com tubo de ligação, ref. Fabrimar, Oriente ou equivalente | Material |  | UN | 1
|  |  |  | MO sem LS => |  | LS => | 0 | MO com LS =>
|  |  |  | Valor do BDI => |  |  | Valor com BDI =>
[6 empty] | Quant. => | 2 | Preço Total =>
6.10 | Código | Banco | Descrição | Tipo |  | Und | Quant. | Valor Unit | Total
Composição | 44.01.800 | CPOS | Bacia sifonada com caixa de descarga acoplada sem tampa - 6 litros | 44.01 |  | CJ | 1
Insumo | B.01.000.010118 | CPOS | Encanador | Mão de Obra |  | H | 1
Insumo | B.01.000.010119 | CPOS | Ajudante de encanador | Mão de Obra |  | H | 1.5
Insumo | B.02.000.037043 | CPOS | Massa para vidro comum branca e/ou cinza | Material |  | KG | 0.25
Insumo | E.03.000.026733 | CPOS | Parafusos niquelados para sanitários | Material |  | UN | 2
Insumo | O.12.000.066053 | CPOS | Tubo de ligação com canopla para sanitários | Material |  | UN | 1
Insumo | O.12.000.069503 | CPOS | Bolsa de borracha para bacia sifonada | Material |  | UN | 1
Insumo | O.10.000.065555 | CPOS | Bacia louça branca 6 litros, com caixa descarga acoplada, linha Ravena da Deca, linha Diamantina, Azálea da Celite, ou equivalente | Material |  | CJ | 1
Insumo | O.12.000.069555 | CPOS | Anel borracha expansão para ligação em bacia sifonada, 100 mm (4´) | Material |  | UN | 1
|  |  |  | MO sem LS => |  | LS => | 0 | MO com LS =>
|  |  |  | Valor do BDI => |  |  | Valor com BDI =>
[6 empty] | Quant. => | 1 | Preço Total =>
6.11 | Código | Banco | Descrição | Tipo |  | Und | Quant. | Valor Unit | Total
Composição | 190022 | SBC | ASSENTO SANITARIO MONTE CARLO GELO DECA | APARELHOS SANITARIOS |  | UN | 1
Composição Auxiliar | 88248 | SINAPI | AUXILIAR DE ENCANADOR OU BOMBEIRO HIDRÁULICO COM ENCARGOS COMPLEMENTARES | SEDI - SERVIÇOS DIVERSOS |  | H | 0.309
Insumo | 021208 | SBC | ASSENTO SANITARIO MONTE CARLO GELO DECA | Material |  | UN | 1
|  |  |  | MO sem LS => |  | LS => | 0 | MO com LS =>
|  |  |  | Valor do BDI => |  |  | Valor com BDI =>
[6 empty] | Quant. => | 1 | Preço Total =>
6.12 | Código | Banco | Descrição | Tipo |  | Und | Quant. | Valor Unit | Total
Composição | 49.01.030 | CPOS | Caixa sifonada de PVC rígido de 150 x 150 x 50 mm, com grelha | 49.01 |  | UN | 1
Insumo | B.01.000.010118 | CPOS | Encanador | Mão de Obra |  | H | 1
Insumo | B.01.000.010119 | CPOS | Ajudante de encanador | Mão de Obra |  | H | 1
Insumo | O.02.000.067501 | CPOS | Caixa sifonada em PVC rígido de 150 x 150 x 50 mm | Material |  | UN | 1
Insumo | O.05.000.067548 | CPOS | Grelha metálica de 150 x 150 mm, para caixa sifonada ou ralo, ref. Metal Vila ou equivalente | Material |  | UN | 1
|  |  |  | MO sem LS => |  | LS => | 0 | MO com LS =>
|  |  |  | Valor do BDI => |  |  | Valor com BDI =>
[6 empty] | Quant. => | 2 | Preço Total =>
6.13 | Código | Banco | Descrição | Tipo |  | Und | Quant. | Valor Unit | Total
Composição | 46.01.030 | CPOS | Tubo de PVC rígido soldável marrom, DN= 32 mm, (1´), inclusive conexões | 46.01 |  | M | 1
Insumo | B.01.000.010118 | CPOS | Encanador | Mão de Obra |  | H | 0.5
Insumo | B.01.000.010119 | CPOS | Ajudante de encanador | Mão de Obra |  | H | 0.5
Insumo | B.09.000.069513 | CPOS | Adesivo para tubos PVC | Material |  | KG | 0.004
Insumo | J.01.000.038040 | CPOS | Lixa d´água, ref. Norton n° 80, Aquaflex ou equivalente | Material |  | UN | 0.06
Insumo | O.02.000.062503 | CPOS | Tubo de PVC rígido soldável marrom, DN= 32mm (1´) | Material |  | M | 1.5
Insumo | O.02.000.069514 | CPOS | Solução limpadora para PVC | Material |  | L | 0.0055
|  |  |  | MO sem LS => |  | LS => | 0 | MO com LS =>
|  |  |  | Valor do BDI => |  |  | Valor com BDI =>
[6 empty] | Quant. => | 60 | Preço Total =>
6.14 | Código | Banco | Descrição | Tipo |  | Und | Quant. | Valor Unit | Total
Composição | 46.02.010 | CPOS | Tubo de PVC rígido branco, pontas lisas, soldável, linha esgoto série normal, DN= 40 mm, inclusive conexões | 46.02 |  | M | 1
Insumo | B.01.000.010118 | CPOS | Encanador | Mão de Obra |  | H | 0.5
Insumo | B.01.000.010119 | CPOS | Ajudante de encanador | Mão de Obra |  | H | 0.5
Insumo | B.09.000.069513 | CPOS | Adesivo para tubos PVC | Material |  | KG | 0.005
Insumo | J.01.000.038040 | CPOS | Lixa d´água, ref. Norton n° 80, Aquaflex ou equivalente | Material |  | UN | 0.07
Insumo | O.02.000.062530 | CPOS | Tubo de PVC rígido branco, pontas lisas, soldável, série normal, DN 40mm | Material |  | M | 1.5
Insumo | O.02.000.069514 | CPOS | Solução limpadora para PVC | Material |  | L | 0.007
Insumo | S.04.000.062553 | CPOS | Anel borracha para tubo PVC 40mm (1 1/2´) | Material |  | UN | 1
|  |  |  | MO sem LS => |  | LS => | 0 | MO com LS =>
|  |  |  | Valor do BDI => |  |  | Valor com BDI =>
[6 empty] | Quant. => | 8 | Preço Total =>
6.15 | Código | Banco | Descrição | Tipo |  | Und | Quant. | Valor Unit | Total
Composição | 46.02.050 | CPOS | Tubo de PVC rígido branco PxB com virola e anel de borracha, linha esgoto série normal, DN= 50 mm, inclusive conexões | 46.02 |  | M | 1
Insumo | B.01.000.010118 | CPOS | Encanador | Mão de Obra |  | H | 0.6
Insumo | B.01.000.010119 | CPOS | Ajudante de encanador | Mão de Obra |  | H | 0.6
Insumo | O.02.000.062531 | CPOS | Tubo de PVC rígido branco PxB com virola, linha esgoto série normal, DN= 50mm | Material |  | M | 1.4
Insumo | O.02.000.069514 | CPOS | Solução limpadora para PVC | Material |  | L | 0.011
Insumo | O.12.000.069527 | CPOS | Lubrificante para anel de neoprene | Material |  | KG | 0.01
Insumo | O.12.000.062671 | CPOS | Anel borracha para tubo PVC 50mm (2´) | Material |  | UN | 1
|  |  |  | MO sem LS => |  | LS => | 0 | MO com LS =>
|  |  |  | Valor do BDI => |  |  | Valor com BDI =>
[6 empty] | Quant. => | 18 | Preço Total =>
6.16 | Código | Banco | Descrição | Tipo |  | Und | Quant. | Valor Unit | Total
Composição | 46.02.070 | CPOS | Tubo de PVC rígido branco PxB com virola e anel de borracha, linha esgoto série normal, DN= 100 mm, inclusive conexões | 46.02 |  | M | 1
Insumo | B.01.000.010118 | CPOS | Encanador | Mão de Obra |  | H | 1.1
Insumo | B.01.000.010119 | CPOS | Ajudante de encanador | Mão de Obra |  | H | 1.1
Insumo | O.02.000.062533 | CPOS | Tubo de PVC rígido branco PxB com virola, linha esgoto série normal, DN= 100mm | Material |  | M | 1.3
Insumo | O.02.000.069514 | CPOS | Solução limpadora para PVC | Material |  | L | 0.046
Insumo | O.12.000.069527 | CPOS | Lubrificante para anel de neoprene | Material |  | KG | 0.023
Insumo | O.12.000.062673 | CPOS | Anel borracha para tubo PVC 100mm (4´) | Material |  | UN | 1
|  |  |  | MO sem LS => |  | LS => | 0 | MO com LS =>
|  |  |  | Valor do BDI => |  |  | Valor com BDI =>
[6 empty] | Quant. => | 40 | Preço Total =>
7 |  |  | REVESTIMENTOS
7.1 | Código | Banco | Descrição | Tipo |  | Und | Quant. | Valor Unit | Total
Composição | 13.02.069 | FDE | PORCELANATO ESMALTADO | 13.02 |  | m² | 1
Insumo | 1.01.28 | FDE | LADRILHISTA | Mão de Obra |  | H | 0.9
Insumo | 1.01.46 | FDE | SERVENTE | Mão de Obra |  | H | 0.9
Insumo | 2.05.83 | FDE | ARGAMASSA DE ASSENTAMENTO TIPO AC-II OU AC-III | Material |  | KG | 5
Insumo | 2.05.96 | FDE | ARGAMASSA PRE FABRICADA PARA REJUNTAMENTO | Material |  | KG | 0.27
Insumo | 2.40.93 | FDE | BAGUETE PLASTICO TIPO TARUCEL D=6MM | Material |  | M | 0.6489
Insumo | 3.45.62 | FDE | PORCELANATO ESMALTADO | Material |  | m² | 1.05
Insumo | 2.40.91 | FDE | SELANTE POLIURETANO BISNAGA 300ML DUREZA SHORE A30 | Material |  | UN | 0.1317
|  |  |  | MO sem LS => |  | LS => | 0 | MO com LS =>
|  |  |  | Valor do BDI => |  |  | Valor com BDI =>
[6 empty] | Quant. => | 410.6 | Preço Total =>
7.2 | Código | Banco | Descrição | Tipo |  | Und | Quant. | Valor Unit | Total
Composição | 13.05.022 | FDE | RODAPE PORCELANATO ESMALTADO 7CM | 13.05 |  | M | 1
Insumo | 1.01.28 | FDE | LADRILHISTA | Mão de Obra |  | H | 0.2436
Insumo | 1.01.46 | FDE | SERVENTE | Mão de Obra |  | H | 0.2436
Insumo | 2.05.96 | FDE | ARGAMASSA PRE FABRICADA PARA REJUNTAMENTO | Material |  | KG | 0.04688
Insumo | 2.05.83 | FDE | ARGAMASSA DE ASSENTAMENTO TIPO AC-II OU AC-III | Material |  | KG | 0.35
Insumo | 3.45.62 | FDE | PORCELANATO ESMALTADO | Material |  | m² | 0.07857
|  |  |  | MO sem LS => |  | LS => | 0 | MO com LS =>
|  |  |  | Valor do BDI => |  |  | Valor com BDI =>
[6 empty] | Quant. => | 159 | Preço Total =>
7.3 | Código | Banco | Descrição | Tipo |  | Und | Quant. | Valor Unit | Total
Composição | 18.11.052 | CPOS | Revestimento em placa cerâmica esmaltada, tipo monoporosa, retangular, assentado e rejuntado com argamassa industrializada | 18.11 |  | m² | 1
Insumo | B.01.000.010139 | CPOS | Pedreiro | Mão de Obra |  | H | 0.6
Insumo | B.01.000.010146 | CPOS | Servente | Mão de Obra |  | H | 0.4
Insumo | B.02.000.039027 | CPOS | Rejunte flexível cores diversas, para áreas interna e externa, pisos e paredes, juntas de 2 a 10 mm | Material |  | KG | 0.21
Insumo | B.02.000.039031 | CPOS | Argamassa colante industrializada para assentamento, uso interno, tipo AC-I, conforme NBR 14081 | Material |  | KG | 5.5
Insumo | G.02.000.023007 | CPOS | Placa cerâmica esmaltada para parede, ambientes internos, tipo monoporosa, formato retangular; ref. linha Diamante da Eliane, linha Monocrom da Cecrisa-Portinari ou equivalente | Material |  | m² | 1.1
|  |  |  | MO sem LS => |  | LS => | 0 | MO com LS =>
|  |  |  | Valor do BDI => |  |  | Valor com BDI =>
[6 empty] | Quant. => | 30.03 | Preço Total =>
7.4 | Código | Banco | Descrição | Tipo |  | Und | Quant. | Valor Unit | Total
Composição | 19.01.442 | CPOS | Peitoril e/ou soleira em granito, espessura de 2 cm e largura de 20 a 30cm, acabamento jateado | 19.01 |  | M | 1
Insumo | B.01.000.010124 | CPOS | Graniteiro | Mão de Obra |  | H | 0.547
Insumo | B.01.000.010146 | CPOS | Servente | Mão de Obra |  | H | 0.273
Insumo | B.02.000.039056 | CPOS | Argamassa colante industrializada, resistência química e térmicas, tipo AC-III. Ref. Argamassa Ligamax Gold Performance Branca da Eliane ou equivalente | Material |  | KG | 1.29
Insumo | K.02.000.036090 | CPOS | Peitoril e/ou soleira em granito, espessura de 2 cm e largura de 20 até 30 cm, nas cores cinza Andorinha, cinza Corumbá, Santa Cecília, verde Ubatuba ou branco Dallas, acabamento jateado - material | Material |  | M | 1
|  |  |  | MO sem LS => |  | LS => | 0 | MO com LS =>
|  |  |  | Valor do BDI => |  |  | Valor com BDI =>
[6 empty] | Quant. => | 1.5 | Preço Total =>
8 |  |  | PINTURA
8.1 | Código | Banco | Descrição | Tipo |  | Und | Quant. | Valor Unit | Total
Composição | 33.10.050 | CPOS | Tinta acrílica em massa, inclusive preparo | 33.1 |  | m² | 1
Insumo | B.01.000.010141 | CPOS | Ajudante de pintor | Mão de Obra |  | H | 0.4
Insumo | B.01.000.010140 | CPOS | Pintor | Mão de Obra |  | H | 0.45
Insumo | J.02.000.037518 | CPOS | Selador para tinta acrílica Coral, Suvinil ou equivalente | Material |  | L | 0.24
Insumo | J.01.000.038014 | CPOS | Lixa massa/madeira uso geral Norton, Alcar ou equivalente (médias) | Material |  | UN | 0.3
Insumo | J.02.000.037542 | CPOS | Tinta 100% acrílica acabamento fosco acetinado, Coral, Suvinil 100% Acrílico (Glasurit), Sherwin Willian, Metalatex (Fusecolor) ou equivalente | Material |  | L | 0.25
|  |  |  | MO sem LS => |  | LS => | 0 | MO com LS =>
|  |  |  | Valor do BDI => |  |  | Valor com BDI =>
[6 empty] | Quant. => | 1087 | Preço Total =>
8.2 | Código | Banco | Descrição | Tipo |  | Und | Quant. | Valor Unit | Total
Composição | 33.02.060 | CPOS | Massa corrida a base de PVA | 33.02 |  | m² | 1
Insumo | B.01.000.010140 | CPOS | Pintor | Mão de Obra |  | H | 0.2
Insumo | B.01.000.010141 | CPOS | Ajudante de pintor | Mão de Obra |  | H | 0.3
Insumo | J.01.000.038014 | CPOS | Lixa massa/madeira uso geral Norton, Alcar ou equivalente (médias) | Material |  | UN | 0.3
Insumo | J.02.000.038017 | CPOS | Massa corrida PVA; ref. Massa Corrida Suvinil, Massa Corrida Coral, Metalatex da Sherwin Willians ou equivalente | Material |  | L | 0.45
|  |  |  | MO sem LS => |  | LS => | 0 | MO com LS =>
|  |  |  | Valor do BDI => |  |  | Valor com BDI =>
[6 empty] | Quant. => | 718.34 | Preço Total =>
8.3 | Código | Banco | Descrição | Tipo |  | Und | Quant. | Valor Unit | Total
Composição | 33.12.011 | CPOS | Esmalte à base de água em madeira, inclusive preparo | 33.12 |  | m² | 1
Insumo | B.01.000.010140 | CPOS | Pintor | Mão de Obra |  | H | 0.6
Insumo | B.01.000.010141 | CPOS | Ajudante de pintor | Mão de Obra |  | H | 0.6
Insumo | J.01.000.038040 | CPOS | Lixa d´água, ref. Norton n° 80, Aquaflex ou equivalente | Material |  | UN | 0.5
Insumo | J.02.000.028058 | CPOS | Tinta esmalte Premium, base água, brilhante/acetinado, várias cores, pintura interna/externa, ref. Coralit Zero da Coral, Futura Premium, Suvinil Premium, Metalatex Eco, Sherwin Williams, ou equivalente | Material |  | L | 0.25
Insumo | J.02.000.038000 | CPOS | Fundo preparador base água, para madeira e metais; ref. Fundo preparador Coralit Balance da Coral, Metalatex Eco fundo antiferrugem da Sherwin Williams, Fundo preparador da Suvinil ou equivalente | Material |  | L | 0.2
|  |  |  | MO sem LS => |  | LS => | 0 | MO com LS =>
|  |  |  | Valor do BDI => |  |  | Valor com BDI =>
[6 empty] | Quant. => | 28.35 | Preço Total =>
9 |  |  | SERVIÇOS COMPLEMENTARES
9.1 | Código | Banco | Descrição | Tipo |  | Und | Quant. | Valor Unit | Total
Composição | 55.01.020 | CPOS | Limpeza final da obra | 55.01 |  | m² | 1
Insumo | B.01.000.010146 | CPOS | Servente | Mão de Obra |  | H | 0.7
|  |  |  | MO sem LS => |  | LS => | 0 | MO com LS =>
|  |  |  | Valor do BDI => |  |  | Valor com BDI =>
[6 empty] | Quant. => | 450 | Preço Total =>
Total sem BDI
Total do BDI
Total Geral